## Consumo mensal
https://www.cemig.com.br/pt-br/atendimento/Paginas/valores_de_tarifa_e_servicos.aspx
[7 empty] | x | Iluminação |  | HVAC - Condicionamento ambiental
| 1. ENERGIA ELÉTRICA |  |  |  |  | Usos finais: | x | Aquecimento de água | x | Refrigeração de alimentos
| Tarifa: |  | Residencial B1 |  |  |  | x | Bombeamento de água | x | Cozinhar
| Custos fixos: |  | 15 | R$/mês |  |  | x | Eletrônicos | x | Lavagem de roupa
Outro:
|  | kWh/mês | n° moradores | kWh/morador/mês | R$/mês | R$/kWh
| 2019-07-01 | 100 | 2 | 50 | 199.99 | 1.9999
| 2019-08-01 | 188 | 2 | 94 | 131.12 | 0.69745
| 2019-09-01 | 112 | 2 | 56 | 103.84 | 0.92714
| 2019-10-01 | 96 | 2 | 48 | 134.57 | 1.4018
| 2019-11-01 | 121 | 2 | 60.5 | 101.24 | 0.83669
| 2019-12-01 | 97 | 2 | 48.5 | 87.39 | 0.90093
| 2020-01-01 | 84 | 2 | 42 | 101.18 | 1.2045
| 2020-02-01 | 100 | 2 | 50 | 125.66 | 1.2566
| 2020-03-01 | 120 | 2 | 60 | 120.79 | 1.0066
| 2020-04-01 | 115 | 2 | 57.5 | 116.95 | 1.017
| 2020-05-01 | 112 | 2 | 56 | 109.3 | 0.97589
| 2020-06-01 | 104 | 2 | 52 | 98.94 | 0.95135
| 2020-07-01 | 98 | 2 | 49 | 125.58 | 1.2814
|  | Consumo médio diario |  | 3.71 kWh
| 2. GLP - GÁS LIQUEFEITO DO PETRÓLEO "BOTIJÃO" |  |  |  |  | Usos finais: | x | Cozinhar
| Custo: |  | 5.6923 | R$/kg |  |  |  | Outro:
| Peso botijão (gás): |  | 13 | kg
| Custo botijão: |  | 74 | R$
|  | compra botijões | kg/mês | n° moradores | kg/morador/mês
| 2019-07-01 | - | 2.1667 | 2 | 1.0833
| 2019-08-01 | - | 2.1667 | 2 | 1.0833
| 2019-09-01 | - | 2.1667 | 2 | 1.0833
| 2019-10-01 | - | 2.1667 | 2 | 1.0833
| 2019-11-01 | 1 | 2.1667 | 2 | 1.0833
| 2019-12-01 | - | 2.1667 | 2 | 1.0833
| 2020-01-01 | - | 2.1667 | 2 | 1.0833
| 2020-02-01 | - | 2.1667 | 2 | 1.0833
| 2020-03-01 | - | 2.1667 | 2 | 1.0833
| 2020-04-01 | - | 2.1667 | 2 | 1.0833
| 2020-05-01 | 1 | 2.1667 | 2 | 1.0833
| 2020-06-01 | - | ? | 2 | sem dados
| 2020-07-01 | - | ? | 2 | sem dados
| Esmaltec 4068 |  |  |  | ENCE - A
63%

## Levantamento de cargas e tempo
LEVANTAMENTO DE CARGAS E ESTIMATIVA DE TEMPO DE USO
| 1. ILUMINAÇÂO |  |  |  |  | E = P ∙ t | NOTA: para lâmpadas fluorescentes, considerar um acréscimo de potência de 10% devido ao reator
| Ambiente | Tipo de Lâmpada | Cor e Temperatura | P (Watt) | tempo estimado (h/mês) | Consumo (kWh)
|  | LED | Branca | 9 | 210 | 1.89
|  | LED | Branca | 9 | 120 | 1.08
|  | LED | Branca | 9 | 60 | 0.54
|  | LED | Branca | 9 | 20 | 0.18 | 2. MÁQUINA DE LAVAR ROUPA
|  | LED | Branca | 9 | 40 | 0.36
|  | LED | Branca | 9 | 20 | 0.18 | Indicador da etiqueta energética: |  |  | 0.38 | kWh/ciclo de lavagem
|  | LFC | Branca | 20 | 90 | 1.8
[6 empty] | 0 | N° de lavagens por semana: |  |  | 2 | lavagens
0
[6 empty] | 0 |  | Consumo mensal: |  | 3.04 | kWh/mês
0
[6 empty] | 0 | (se não tiver etiqueta de desempenho energética, procurar o consumo estimado no site do fabricante)
| TOTAL | - |  | - | - | 6.03
| 3. OUTRAS CARGAS COM POTÊNCIA CONHECIDA (CHUVEIROS, MOTORES, ...) | [5 empty] | 4. EQUIPAMENTOS DE REFRIGERAÇÃO (FREEZERS, GELADEIRAS, AR CONDICIONADO) CONTROLADOS AUTOMÁTICAMENTE POR UM TERMOSTATO
Equipamento |  | P (Watt) | tempo estimado (h/mês) | Consumo (kWh)
| Chuveiro | 5500 | 8 | 44 |  |  | opçao 1: | Indicador da etiqueta energética: |  |  | 39 | kWh/mês
| Fonte CPU | 200 | 90 | 18
| Carreg. Cel. | 5 | 30 | 0.15 |  |  | opçao 2: | (se não tiver etiqueta de desempenho energética, procurar o consumo estimado no site do fabricante)
| Carreg. Cel. | 5 | 30 | 0.15
0
|  |  |  | 0 |  |  | opçao 3: | procurar a Potência (Watt) e estimar um tempo de uso médio por dia (6h/dia, etc)
0
|  |  |  | 0 |  |  |  | Equipamento | P (Watt) | tempo estimado (h/mês) |  | Consumo (kWh)
|  |  |  | 0 | [7 empty] | 0
|  |  |  | 0 | [7 empty] | 0
|  |  |  | 0 | [7 empty] | 0
0
|  | - | - | 62.3

## Análise do consumo (%)
Mês considerado: | média do ano, ou estimativa para X moradores, etc (justificar)
|  |  | kWh/mês | %
Usos finais: |  | Iluminação | 6.03 | 5.463%
|  | Aquecimento de água | 44 | 39.87%
|  | Bombeamento de água | 0 | 0%
|  | Eletrônicos | 18.3 | 16.58%
|  | HVAC - Condicionamento ambiental | 0 | 0%
|  | Refrigeração de alimentos | 39 | 35.34%
|  | Cozinhar | 0 | 0%
|  | Lavagem de roupa | 3.04 | 2.754%
Outro: |  |  | 0 | 0%
|  | TOTAL | 110.37 | 100%

## Curva de carga
Hora | Leitura (kWh) | ΔP(kWh) | Δt(h) | Potência Média (kW) | Consumo 24h(kWh) | HFP(kWh) | HP(kWh) | HINT(kWh)
16h | 16365 | - | - | -
17h | 16365.2 | 0.2 | 1 | 0.2 |  |  |  | 0.2
20h | 16365.5 | 0.3 | 3 | 0.1 |  |  | 0.3
21h | 16366 | 0.5 | 1 | 0.5 |  |  |  | 0.5
00h | 16368 | 2 | 3 | 0.66667
16h | 16370 | 2 | 16 | 0.125 | 5 | 4
17h | 16370.1 | 0.1 | 1 | 0.1 |  |  |  | 0.1
20h | 16370.5 | 0.4 | 3 | 0.13333 |  |  | 0.4
21h | 16371 | 0.5 | 1 | 0.5 |  |  |  | 0.5
00h | 16373 | 2 | 3 | 0.66667
16h | 16374 | 1 | 16 | 0.0625 | 4 | 3
17h | 16374.2 | 0.2 | 1 | 0.2 |  |  |  | 0.2
20h | 16374.4 | 0.2 | 3 | 0.066667 |  |  | 0.2
21h | 16375 | 0.6 | 1 | 0.6 |  |  |  | 0.6
00h | 16377 | 2 | 3 | 0.66667
16h | 16377.7 | 0.7 | 16 | 0.04375 | 3.7 | 2.7
| HFP(kWh) | HP(kWh) | HINT(kWh)
Porcentagens: | 80% | 6% | 14% | Consumo médio diario: | 3.71 kWh
| 75% | 10% | 15%
| 72.97% | 5.405% | 21.62% | Dia considerado.
Tarifas(R$): | Dias Festivos | HFP | HP | HINT | Total(R$)
Branca | 28.5299 | 41.6382 | 6.7943 | 17.5192 | 94.4817
Amarela B1 Normal | 73.2387 |  |  |  | 73.2387